## valve-1
резистор		100	5	R44, R63, R64, R70, R72
резистор		100k	1	R52
конденсатор		100n	8	C1, C2, C3, C5, C14, C19, C23, C24
резистор		10k	31	R1, R2, R3, R4, R5, R6, R7, R8, R9, R10, R11, R12, R13, R27, R28, R29, R30, R31, R36, R37, R38, R39, R40, R41, R42, R43, R62, R67, R68, R69, R71
конденсатор		10u	11	C4, C8, C9, C10, C11, C12, C16, C17, C21, C22, C25
резистор		12k	1	R57
конденсатор		18p	2	C6, C7
резистор		1k5	14	R14, R15, R16, R17, R18, R19, R20, R21, R22, R23, R24, R25, R26, R49
конденсатор		1m	2	C15, C20
диод Шотки		1N5819	2	D4, D5
резистор		1R5	6	R53, R54, R55, R58, R59, R60
конденсатор		2.2n	2	C13, C18
резистор		20k	1	R56
резистор		22	2	R50, R51
конденсатор		220n	1	C26
резистор		30k	1	R61
резистор		50	5	R35, R45, R46, R47, R48
резистор		500	3	R32, R33, R34
вых. Cдвиговый регистр		74HC164	4	U3, U4, U5, U6
вх. сдвиговый регистр		74HC165	2	U1, U2
резистор		8k2	2	R65, R66
кварцевый резонатор		8MHz	1	X1
7.2мм D-SUB 37 кон. разъём дыр. угл. на плату		DB37	2	J1, J2
7.2мм D-SUB 9 кон. разъём дыр. угл. на плату		DB9	1	J3
PLC 3 кон. дыр.		i2c-1	1	K1
LPC 3 кон. шт.		i2c-2	1	K2
индуктивность sumida		INDUCTOR	2	L1, L2
Буфер		L293	7	U7, U8, U9, U10, U11, U12, U13
светодиод 5мм		LED	3	D1, D2, D3
разъём USB		MINI-USB-B	1	U14
импульсный преобразователь		NCP3063	2	U15, U16
LPC 12 кон. дыр.		power-1	1	P2
LPC 12 кон. шт.		power-2	1	P3
LPC 5 кон шт.		SETUP	1	P1
микроконтроллер		STM32F102C8T6	1	stm1
LPC 3 кон шт.		SWD-IAP	1	P4

## valve-2
резистор		100	5	R44, R63, R64, R70, R72
резистор		100k	1	R52
конденсатор		100n	8	C1, C2, C3, C5, C14, C19, C23, C24
резистор		10k	31	R1, R2, R3, R4, R5, R6, R7, R8, R9, R10, R11, R12, R13, R27, R28, R29, R30, R31, R36, R37, R38, R39, R40, R41, R42, R43, R62, R67, R68, R69, R71
конденсатор		10u	11	C4, C8, C9, C10, C11, C12, C16, C17, C21, C22, C25
резистор		12k	1	R57
конденсатор		18p	2	C6, C7
резистор		1k5	14	R14, R15, R16, R17, R18, R19, R20, R21, R22, R23, R24, R25, R26, R49
конденсатор		1m	2	C15, C20
диод Шотки		1N5819	2	D4, D5
резистор		1R5	6	R53, R54, R55, R58, R59, R60
конденсатор		2.2n	2	C13, C18
резистор		20k	1	R56
резистор		22	2	R50, R51
конденсатор		220n	1	C26
резистор		30k	1	R61
резистор		50	5	R35, R45, R46, R47, R48
резистор		500	3	R32, R33, R34
вых. Cдвиговый регистр		74HC164	4	U3, U4, U5, U6
вх. сдвиговый регистр		74HC165	2	U1, U2
резистор		8k2	2	R65, R66
кварцевый резонатор		8MHz	1	X1
7.2мм D-SUB 37 кон. разъём дыр. угл. на плату		DB37	2	J1, J2
PLC 3 кон. шт.		i2c-1	1	K1
LPC 3 кон. дыр.		i2c-2	1	K2
Буфер		L293	7	U7, U8, U9, U10, U11, U12, U13
светодиод 5мм		LED	3	D1, D2, D3
LPC 12 кон. шт.		power-1	1	P2
LPC 12 кон. дыр.		power-2	1	P3
LPC 5 кон шт.		SETUP	1	P1
микроконтроллер		STM32F102C8T6	1	stm1
LPC 3 кон шт.		SWD-IAP	1	P4

## valve-3
резистор		100	5	R44, R63, R64, R70, R72
резистор		100k	1	R52
конденсатор		100n	8	C1, C2, C3, C5, C14, C19, C23, C24
резистор		10k	31	R1, R2, R3, R4, R5, R6, R7, R8, R9, R10, R11, R12, R13, R27, R28, R29, R30, R31, R36, R37, R38, R39, R40, R41, R42, R43, R62, R67, R68, R69, R71
конденсатор		10u	11	C4, C8, C9, C10, C11, C12, C16, C17, C21, C22, C25
резистор		12k	1	R57
конденсатор		18p	2	C6, C7
резистор		1k5	14	R14, R15, R16, R17, R18, R19, R20, R21, R22, R23, R24, R25, R26, R49
конденсатор		1m	2	C15, C20
диод Шотки		1N5819	2	D4, D5
резистор		1R5	6	R53, R54, R55, R58, R59, R60
конденсатор		2.2n	2	C13, C18
резистор		20k	1	R56
резистор		22	2	R50, R51
конденсатор		220n	1	C26
резистор		30k	1	R61
резистор		50	5	R35, R45, R46, R47, R48
резистор		500	3	R32, R33, R34
вых. Cдвиговый регистр		74HC164	4	U3, U4, U5, U6
вх. сдвиговый регистр		74HC165	2	U1, U2
резистор		8k2	2	R65, R66
кварцевый резонатор		8MHz	1	X1
7.2мм D-SUB 37 кон. разъём дыр. угл. на плату		DB37	2	J1, J2
PLC 3 кон. дыр.		i2c-1	1	K1
LPC 3 кон. шт.		i2c-2	1	K2
Буфер		L293	7	U7, U8, U9, U10, U11, U12, U13
светодиод 5мм		LED	3	D1, D2, D3
LPC 12 кон. дыр.		power-1	1	P2
LPC 12 кон. шт.		power-2	1	P3
LPC 5 кон шт.		SETUP	1	P1
микроконтроллер		STM32F102C8T6	1	stm1
LPC 3 кон шт.		SWD-IAP	1	P4